## 详单
中医特色综合楼厨房设备采购清单报价表
序号 | 设备名称 | 数量 | 单位 | 单价最高限价（元） | 参考图片 | 参数要求 | 品牌/生产厂家 | 单价（元） | 总价（元）
1 | 厨房灭火系统 | 1 | 台 | 22000 |  | 1、产品规格：≥680*600*240； 2、感温支架：SUS304# 不锈钢； 3、工作环境温度：4℃～55℃； 4、感温器动作温度：183℃～ 232℃； 5、灭火剂持续喷射时间： ≥10s；具有水冷却功能的装置，在灭火剂完全喷射后，水流联动阀应能立即开启喷水，自动切换时间≤2.5S,且其喷射延迟时间≤1.5S； 6、冷却水喷洒时间：≥ 5min； 7、灭火剂容量（kg）：≥12.5kg*2 8、喷嘴数量：≥18个。
2 | 开水器带底座 | 1 | 台 | 1400 | =DISPIMG("ID_C45EC9E3934A421C9275B6E10D3B05D0",1) | 1.电压:380V；功率(KW):≤9；额定电流(A):13.6； 2.产水量(L/h):≥60；水咀数:2；内胆SUS304#不锈钢加厚钢板； 3.工作过程全自动化,使用方便；本机设有缺水断电装置,有效保护电热管。
3 | 单通工作台 | 3 | 台 | 3400 | =DISPIMG("ID_7DAF259EFF124AAF9BA68805A43E9C52",1) | 1、产品尺寸(mm)：≥1800*800*800；台面采用SUS304#厚度1.5mm不锈钢板制作，侧板、底板、中层板采用SUS304#厚度1.2mm不锈钢板制作，移门采用SUS304#厚度1.2mm不锈钢板制作；台面板底衬1.2mm不锈钢槽型加强筋补梁无缝焊接；柜脚采用φ38*厚度1.2mm不锈钢制作；配可调节高度子弹脚。
4 | 双层平板工作台1 | 2 | 台 | 2200 | =DISPIMG("ID_FD248F86B655416DA043BFDB2838D720",1) | 1、产品尺寸（mm)：≥1800*800*800；台面采用SUS304#厚度1.5mm不锈钢板材制作；内衬厚度15mm防潮木工板用于减震、消音；下层板采用SUS304#厚度1.2mm不锈钢板材制作；立柱采用Φ38*1.2mm厚不锈钢管材制作；配不锈钢钢可调节脚。
5 | 冷藏操作台 | 2 | 台 | 4000 | =DISPIMG("ID_7E016164A02E4BB9AC27F5EB0FBA7825",1) | 1.产品尺寸（mm)：≥1800*800*800；采用国标食品级优质不锈钢板材，油膜板、中梁带加热、底板拉伸、门内胆拉伸； 2.自动回归门、电脑版控制、温度范围冷藏:-2~8℃，总容积：≥480L,功率：≤190W，电压：220V/50HZ保温层厚度≥5cm。
6 | 燃气12盘蒸饭车 | 1 | 台 | 3800 | =DISPIMG("ID_F05B320D5D364C30907AEA0596049514",1) | 1、产品尺寸(mm)：≥700*660*1720，箱体采用:食品级不锈钢板折弯焊接成型,填充物采用聚氨酯整体发泡工艺,牢固、保温节能；渐进门锁,一次性锁定到位,具备自动保护,自动进水,自动泄压,脉冲点火,熄火自动断气保护；配置四个稳定足轮。
7 | 蒸柜 | 1 | 台 | 9800 | =DISPIMG("ID_1BE4D5319FE046618DB12F27C9C7E7EF",1) | 1、产品尺寸(mm)：≥1100*900*1800；箱体内胆材质采用SUS304#1.2mm厚不锈钢，箱体外侧采用SUS304#1.2mm厚不锈钢，水胆及然烧式采用SUS304#1.5mm优质不锈钢；炉头采用单气高升炉头；配铜芯防水风机，风机电压：220V；功率：≤250W， 全不锈钢机体高强度门锁；耐高温密封胶条。 2、具有熄火保护安全装置； 3、 产品符合 GB30531-2014商用燃气灶具能效限定值及能效等级标准，能效等级（一级）
8 | 燃气煲仔炉 | 1 | 台 | 3500 | =DISPIMG("ID_AE2733E065E34087A71ABF6DB37216A4",1) | 1、产品尺寸(mm)：≥800*800*800+150；面板采用SUS304# 1.5mm优质发纹贴塑不锈钢板制作,侧板、围板均采用SUS304#1.2mm不锈钢板制作；主骨架采用国标∠40角钢,承重立柱采用38*38不锈钢矩管,配置全钢重力可调子弹脚；所有气管链接全采用铜管，气制阀门全采用铜质阀芯；配置接油盘， 2．具有熄火保护安全装置；
9 | 炉拼台1 | 2 | 台 | 880 | =DISPIMG("ID_2B5A84667DEE4E8EBE636CB9DD761B0B",1) | 1、产品尺寸(mm)：≥400*1150*800+400，面板采用SUS304#厚度1.5mm；侧板厚度1.2mm；台面下以1.2mm厚U形不锈钢加强槽钢承托补固；立柱采用φ38*厚度1.2mm不锈钢圆管；配可调节高度子弹脚。
10 | 炉拼台2 | 1 | 台 | 880 | =DISPIMG("ID_DAE06054358C4863B7D8456F9FF98438",1) | 1、产品尺寸(mm)：≥400*1000*800+400，面板采用SUS304#厚度1.5mm；侧板SUS304#厚度1.2mm；台面下以1.2mm厚U形不锈钢加强槽钢承托补固；立柱采用φ38*厚度1.2mm不锈钢圆管；配可调节高度子弹脚。
11 | 中餐燃气炒菜灶 | 1 | 台 | 8100 | =DISPIMG("ID_F5210B3516FE499D9506D3BF90532DC5",1) | 1．产品尺寸(mm)：≥2000*1000*800+400；风机电压：220V;功率：≤550W，材质：面板采用SUS304#磨砂板不锈钢磨砂板，厚度1.5mm。围板、侧板均采用SUS304#不锈钢，厚度1.2mm。炉内堂采用珍珠岩、耐火泥及耐火砖夯实,配高效节能炉头；前沿带溢水排污槽，配挡渣板，炉体骨架采用≥40角钢，承重立柱采用≥50mm钢管，外套≥51mm￠SUS304#不锈钢管制成，配置全钢重力可调子弹脚；炉衬板、托炉面板采用特厚A3δ黑铁板，采用斜口炉圈，高身炉头； 2．具有熄火保护安全装置； 3、产品符合 GB30531-2014商用燃气灶具能效限定值及能效等级标准，能效等级（一级）。
12 | 炊用燃气大锅灶 | 1 | 台 | 5400 | =DISPIMG("ID_1A8545B85C6C4B3796598BE759CDA414",1) | 1．产品尺寸(mm)：≥1100*1150*800+400；风机电压：220V;功率：≤550W，材质：面板采用SUS304#磨砂板不锈钢磨砂板，厚度1.5mm。围板、侧板均采用SUS304#不锈钢，厚度1.2mm。炉内堂采用珍珠岩、耐火泥及耐火砖夯实,配高效节能炉头；前沿带溢水排污槽，配挡渣板，炉体骨架采用≥40角钢，承重立柱采用≥50mm钢管，外套≥51mm￠SUS304#不锈钢管制成，配置全钢重力可调子弹脚；炉衬板、托炉面板采用特厚A3δ黑铁板，采用斜口炉圈，高身炉头； 2、具有熄火保护安全装置； 3、产品符合 GB30531-2014商用燃气灶具能效限定值及能效等级标准，能效等级（一级）。
13 | 四门高身雪柜 | 2 | 台 | 4800 | =DISPIMG("ID_0573A89BC49347D88AADCDA372F5BDE0",1) | 1、制冷方式：直冷；尺寸：≥1220×760×1900（mm）；温控类型：机械\数显；冷藏室温度：+10℃～-5℃；冷冻室温度：-10℃～-15℃；电源220V50Hz，功率：≥500W；门数：实体四门； 2、产品整机材质达到食品级； 3、在38度的极端温度环境下也能正常制冷；稳定的制冷系统；使用环保冷媒，采用节能压缩机，更节能；箱体整体发泡，保温效果更好；
14 | 双星水池 | 2 | 台 | 2200 | =DISPIMG("ID_95A141134F974F9DBF3096AE34DFF5AB",1) | 1、产品尺寸（mm)：≥1200*700*800+120；面板采用SUS304#厚度1.5mm不锈钢板制作；星盆斗采用SUS304#厚度1.2mm不锈钢板制作；横通等拉力管采用Φ25mm*1.2mm厚不锈钢管材制作； 2、立柱采用Φ38mm*1.2mm厚不锈钢管材制作；台脚处连接可调子弹脚，可调节高度；每星斗配置SUS304#不锈钢去水器。
15 | 四层冲孔货架1 | 2 | 台 | 2500 | =DISPIMG("ID_3540E0913F764160A2B92C9CA61B839E",1) | 1、产品尺寸（mm)：≥1500*500*1500；架面采用SUS304#1.2mm优质发纹贴塑不锈钢板折弯后冲孔制作,架面与立柱间用螺栓链接； 2.立柱采用Φ38*1.2mm不锈钢圆管制作,配不锈钢可调子弹脚。
16 | 燃气低汤灶 | 1 | 台 | 3600 | =DISPIMG("ID_901B4868AA7A4184BB25A653963B243B",1) | 1、产品尺寸（mm)：≥700*700*500；电压：220v，功率：≤0.25KW；面板采用SUS304#厚度1.5mm不锈钢板制作；侧板、围板均采用SUS304#厚度1.2mm不锈钢板制作，炉面板整体拉伸成型；主骨架采用≥40角钢，承重立柱采用≥DG50钢管，外套≥51￠不锈钢管制成，配置全钢重力可调子弹脚；炉衬板、托炉面板采用特厚A3δ黑铁板，采用斜口炉圈，高身炉头，火力强劲； 2、具有熄火保护安全装置； 3、产品符合 GB30531-2014商用燃气灶具能效限定值及能效等级标准，能效等级（一级）
17 | 燃气热水器 （工程款) | 1 | 台 | 2600 | =DISPIMG("ID_AD2BB5146A8F470ABFA4BC5F582C9BED",1) | 1、额定电压：220V,≥16L；排烟方式：强排烟。
18 | 双层平板工作台2 | 1 | 台 | 2200 | =DISPIMG("ID_63B512F297C44DEBA06EDC7EF0457C40",1) | 1、产品尺寸（mm)：≥1500*800*800；台面采用SUS304#厚度1.5mm不锈钢板材制作；内衬厚度15mm防潮木工板用于减震、消音；下层板采用SUS304#厚度1.2mm不锈钢板材制作；立柱采用Φ38*1.2mm厚不锈钢管材制作；配不锈钢钢可调节脚。
19 | 双层平板工作台3 | 1 | 台 | 2000 | =DISPIMG("ID_7BBFEBBCFA6D4960A961D9F08CB77882",1) | 1、产品尺寸（mm)：≥900*700*800；台面采用SUS304#厚度1.5mm不锈钢板材制作；内衬厚度15mm防潮木工板用于减震、消音；下层板采用SUS304#厚度1.2mm不锈钢板材制作；立柱采用Φ38*1.2mm厚不锈钢管材制作；配不锈钢钢可调节脚。
20 | 三星水池 | 2 | 台 | 2800 | =DISPIMG("ID_DA26AE0C93324252B655E2E10C16B1B7",1) | 1、产品尺寸（mm)：≥1800*700*800+120；面板采用SUS304#厚度1.5mm不锈钢板制作；星盆斗采用SUS304#厚度1.2mm不锈钢板制作；横通等拉力管采用Φ25mm*1.2mm厚不锈钢管材制作； 2、立柱采用Φ38mm*1.2mm厚不锈钢管材制作；台脚处连接可调子弹脚，可调节高度；每星斗配置SUS304#不锈钢去水器。
21 | 双层平板工作台4 | 1 | 台 | 2100 | =DISPIMG("ID_C44C35DF83724CA8AD34863349C52B87",1) | 1、产品尺寸（mm)：≥1300*700*800；台面采用SUS304#厚度1.5mm不锈钢板材制作；内衬厚度15mm防潮木工板用于减震、消音；下层板采用SUS304#厚度1.2mm不锈钢板材制作；立柱采用Φ38*1.2mm厚不锈钢管材制作；配不锈钢钢可调节脚。
22 | 刀具消毒柜300 | 1 | 台 | 1150 | =DISPIMG("ID_5C37F64CBF064E9389C6D78C36A51ABB",1) | 1、产品尺寸(mm)：≥400*200*590；全不锈钢外壳消毒方式：紫外线，电源：220V；功率：≤50W；消毒时间：30分钟左右；消毒温度：小于60摄氏度消毒。
23 | 三角砧板架 | 1 | 台 | 500 | =DISPIMG("ID_14B4F27BEBB34BED846CA9043B7E5ED2",1) | 1、主横架采用管径38mm*25mmSUS304#不锈钢管材制作、厚度1.5mm；直径≥Φ500mm。
24 | 米面架 | 3 | 台 | 900 | =DISPIMG("ID_35BDFA33ABB445D8AF46F782EA0BFEAE",1) | 1、产品尺寸（mm)：≥1200*600*1500；整体采用SUS304#不锈钢制作；其中立柱采用38*38，1.2mm厚不锈钢管材制作；主横管架38*25mm，1.2mm厚不锈钢矩管；横向隔条30*15mm，1.2mm厚不锈钢矩管，隔条与主横管架采用分段焊接，并精细打磨抛光；配不锈钢可调节脚。
25 | 四层平板货架 | 2 | 台 | 2450 | =DISPIMG("ID_9F495D0570334E8C963E46D46365B2B9",1) | 1、产品尺寸（mm)：≥1500*500*1500；架面采用SUS304#1.5mm优质发纹贴塑不锈钢板折弯制作,架面与立柱间满焊链接,精细打磨抛光;立柱采用Φ38*1.2mm不锈钢圆管制作,配不锈钢可调子弹脚。
26 | 高温热风循环消毒柜 | 1 | 台 | 6400 | =DISPIMG("ID_4149ACA092EC4429B9DE91CEC8FF5D46",1) | 1、双门，全不锈钢外壳，整体发泡；外形参数：≥宽1300*厚650*高1950mm，容积：≥700L,功率：≥4400W；无指纹哑拉丝全无磁不锈钢箱体；加深加粗全无磁导轨式四层快餐盘专用层架；隐藏式发热体，热风循环，保证柜体内部温度均匀，精确控温，防止过热或者过压；子弹头柜脚；带独立温度显示器。
27 | 双层平板工作台5 | 1 | 台 | 2000 | =DISPIMG("ID_15F96E8DD3F94EEC8FA17A5612481602",1) | 1、产品尺寸（mm)：≥1100*700*800；台面采用SUS304#厚度1.5mm不锈钢板材制作；内衬厚度15mm防潮木工板用于减震、消音；下层板采用SUS304#厚度1.2mm不锈钢板材制作；立柱采用Φ38*1.2mm厚不锈钢管材制作；配不锈钢钢可调节脚。
28 | 收碗车 | 1 | 台 | 900 | =DISPIMG("ID_8E31C0BB79184DC59925713D7BDF3ACB",1) | 1、产品尺寸(mm)：≥900*500*900；台面采用SUS304#厚度1.5mm不锈钢板制作；内衬SUS304#不锈钢U型加强筋加固；把手、立柱采用Φ25mm*1.2mm厚SUS304#不锈钢管材制作；配置四个防滑脚轮（两定向、两万向）。
29 | 四层冲孔货架2 | 1 | 台 | 2600 | =DISPIMG("ID_1B57A566C1334BF7ADFA7E7068E89D4B",1) | 1、产品尺寸（mm)：≥1500*600*1500；架面采用SUS304#1.2mm优质发纹贴塑不锈钢板折弯后冲孔制作,架面与立柱间用螺栓链接； 2.立柱采用Φ38*1.2mm不锈钢圆管制作,配不锈钢可调子弹脚
30 | 单孔收餐工作台 | 1 | 台 | 1150 | =DISPIMG("ID_7BB7B23561CC4780B521C9BC3606AFFA",1) | 1、产品尺寸（mm)：≥850*700*800；面板采用SUS304#厚度1.5mm不锈钢板制作；横通等拉力管采用Φ25*1.2mm厚不锈钢管材制作；立柱采用Φ38*1.2mm厚不锈钢管材制作；台脚处连接可调子弹脚，可调节高度。
31 | 留样柜 | 1 | 台 | 2300 | =DISPIMG("ID_7F7C199908BC4D35A55BD211F0007764",1) | 1、产品尺寸（mm）：≥530*480*1380；制冷方式：直冷；温控类型：机械\数显；温度：+10℃～-1℃；电源：220V50Hz，功率：≤300W；门数：玻璃单门。
32 | 单星盆水池1 | 2 | 台 | 1500 | =DISPIMG("ID_3993A29EF5A74CC39424DECB6870BF06",1) | 1、产品尺寸（mm)：≥500*500*800+120；面板采用SUS304#厚度1.5mm不锈钢板制作；星盆斗采用SUS304#厚度1.2mm不锈钢板制作；横通等拉力管采用Φ25mm*1.2mm厚不锈钢管材制作； 2、立柱采用Φ38mm*1.2mm厚不锈钢管材制作；台脚处连接可调子弹脚，可调节高度；每星斗配置SUS304#不锈钢去水器。
33 | 干手器 | 1 | 台 | 260 | =DISPIMG("ID_FA4AB0B913AB4D888F8637ADF7914385",1) | 1、功率：≥1200W；智能感应，强劲动力，迅速干手。
34 | 单星盆水池2 | 1 | 台 | 1600 | =DISPIMG("ID_E6ADA48098A84A3B80F6C34A5BF73007",1) | 1、产品尺寸（mm)：≥700*700*800+120；面板采用SUS304#厚度1.5mm不锈钢板制作；星盆斗采用SUS304#厚度1.2mm不锈钢板制作；横通等拉力管采用Φ25mm*1.2mm厚不锈钢管材制作； 2、立柱采用Φ38mm*1.2mm厚不锈钢管材制作；台脚处连接可调子弹脚，可调节高度；每星斗配置SUS304#不锈钢去水器。
35 | 灭蝇灯 | 10 | 台 | 100 | =DISPIMG("ID_6F90DBC2230349DCB42028FE21B7F972",1) | 1、220V/≤16W；采用ABS阻燃材料制作外壳，覆盖面积20~40m²；椭圆状或碗状，粘捕式。
36 | 紫外线杀菌灯 | 3 | 台 | 120 |  | 1、可以快速氧化分解异味的化学物质，除异味，除甲醛等；功率：≤30W。
37 | 风幕机 | 3 | 台 | 1150 | =DISPIMG("ID_D4E1CF87AD9F45C49E910D25B1467596",1) | 1、产品尺寸≥1.2m；电源：220V/≤0.5KW；风量：≥2300m³/h；噪音：＜52db；使用环境：-10°C~+40°C；具有手动和自动功能。
38 | 曲弓水龙头 | 14 | 根 | 185 | =DISPIMG("ID_0800E820FC014ADAAE95EA96AEB4CFE6",1) | 1、可承受≥2mpa压力爆破，0.1mpa测试1分钟混水流量≥5.1L，主体黄铜，35陶瓷阀芯，合金手柄，不锈钢大弯管，厚1.2，管径24mm,开孔35mm,附带两条500长，一边G1/2一边10M*1软管。
39 | 油烟净化一体机 | 8.5 | 米 | 11600 | =DISPIMG("ID_2C88C7B4E48B41888EF67A37FA0B4EC7",1) | 1.油烟净化一体设备通用离心风机,电机：功率≤2000W，电压380V/220V，全铜漆包线、硅钢片。 2.采用纯物理加静电油烟净化技术，动力式油烟分离油烟,采用双层立体增压恒速式分离盘，高速旋转不易变形易清洗。 3.双重除油、高效除烟，净化率≥97%，无需用水、化学剂，厨房油烟前端处理，废油立即回收，无油烟残留在风管和风机内部，无需清洗风管、风机，长期使用无需更换耗材。 4.（油烟净化一体设备）符合GB 4706.1-2005《家用和类似用途电器的安全 第1部分:通用要求》：①对触及带电部件的防护；②机械强度；③结构；④内部布线；⑤电源连接和外部软线；⑥外部导线用的接线端子；⑦接地措施。 5.（油烟净化一体设备通用离心风机）符合GB 4706.1-2005《家用和类似用途电器的安全 第1部分:通用要求》：①电器防护I类；②结构和外壳对意外触及及带电部件有足够的防护；③耐潮湿，潮热处理48H，湿度93±3%；④泄露电流和电气强度，泄漏电流≤0.058mA;⑤非正常工作；⑥稳定性和机械危险；⑦机械强度；⑧不带有含汞的元件；⑨Y型连接.⑩接地电阻≤0.017Ω；⑪ 电气间隙，爬电距离和固体绝缘；⑫ 耐热和耐燃；⑬ 防锈；⑭ 辐射，毒性和类似危险。 6.（油烟净化一体设备），依据GB/T2423.1-2008《电工电子产品环境试验 第2部分：试验方法 试验A：低温》，试验温度-10℃，试验时间：72H,恢复1小时；依据GB/T2423.2-2008《电工电子产品环境试验 第2部分：试验方法 试验B：高温》，试验温度60℃，试验时间：72H,恢复1小时；试验后整机各项功能显示及运行正常.高低温试验后整机①开关、风机、除油、净味、照明、鲜风、消毒、清洗功能显示排风离心风机运行正常；②智能高压电源运行正常；③分离器电机运行正常；④电子板智能数字控制系统运行正常；⑤LED灯工作正常；⑥鲜风电机工作正常；⑦散热轴流风扇工作正常；⑧UV紫外灯工作正常；⑨消毒功能工作正常；⑩清洗系统工作正常。 7.（油烟净化一体设备通用LED灯）依据GB38450-2019《普通照明用LED平板灯能效限定值及能效等级》，检测项目：①能效限定值：≥105m/W<2级>；②显示指数≥80Ra；检测结果单项判定合格。 8.（油烟净化一体设备通用外转子冷凝风机），依据GB/T 2423.1-2008《电工电子产品环境试验第2部分 试验方法 试验A：低温》.低温试验，严酷等级-30度，持续时间240H，试验后能正常工作，功能正常。
40 | 不锈钢油烟风管 | 70 | m² | 180 | =DISPIMG("ID_383ADF6A6B064A16B1AF3B1B51A17FAA",1) | 1.采用1.0mm优质不锈钢板制作； 2.烟管内连接处用玻璃硅胶密封,双面压筋加强处理； 3.外配法兰盘连接密封。
41 | 不锈钢弯头 | 20 | m² | 180 | =DISPIMG("ID_F15FC5544F7C4B60A477EF76C47CF92D",1) | 1.采用1.0mm优质不锈钢板制作； 2.烟管内连接处用玻璃硅胶密封,双面压筋加强处理； 3.外配法兰盘连接密封。
42 | 止回阀 | 3 | 个 | 200 | =DISPIMG("ID_5F70F9DC2A0D4361B9615F886A7400EE",1) | 1、产品尺寸(mm)：≥400*400；材质采用优质钢板制作，本阀由阀体、阀盖、阀瓣、摇杆、销轴、螺栓、螺母、垫片等组成；连接方式:法兰连接。
43 | 软连接 | 3 | 个 | 200 | =DISPIMG("ID_A2A8530B6C8D42E1BDE52880D99FA9D2",1) | 1、产品尺寸(mm)：≥400*400；采用防水油布制作。
44 | 防火阀 | 1 | 个 | 500 | =DISPIMG("ID_929354F488B44BBD80A4AE77EFFA478B",1) | 1.材料：优质碳钢 2.配套防火阀（常开，280℃熔断关闭）有效的阻断火源，具有手动和自动开起功能。
45 | 接油盘 | 3 | 个 | 100 | / | 配套接油盘，采用1.0mm优质不锈钢板制作；
合计
注：1、供应商的报价是供应商响应本项目要求的全部工作内容的价格体现，包括为本次所提供产品的生产、保险、代理、运输、人工、税费等供应商完成本项目所需的一切费用。供应商的各项报价均不能超过各项单价最高限价。 2、以上表格如不能完全表达清楚供应商认为必要的费用明细，供应商可自行补充。
供应商名称（盖章） 联系人及电话： 日期：